## Balatonkenese-Üdülőtelep peron
29. Szabadbattyán-Tapolca vasúti vonal, Balatonkenese-üdülőtelep mh. 359+41-361+41 szelvények között 200 fm hosszban peronépítési munkák
Tétel | Mennyiség | M.e. | Egységár (Ft) | Ár (Ft)
Meglévő peronszegély bontása, deponálása, lerakóhelyre történő szállítása (lerakóhelyi díjjal) 200 m x 0,40 m x 0,70 m = 56 m3 | 200 | fm
Földkitermelés bevágásban, felesleges föld elszállításával | 352 | m3
Talajjavító réteg készítése homokos kavicsból | 216.1 | m3
Telepen kevert hidraulikus kötőanyagú stabilizált réteg készítése, CKt jelű stabilizált kavicsból | 125.4 | m3
Peronszegély építése L30-as vb elemből | 200 | fm
Betonkő burkolat készítése 3 cm laza vastagságú, 0-4 mm szemszerkezetű, agyagmentes homokágyazatra fektetve, tömörítve, 0,01 m3/m2, élesszemű cementes homokkal hézagolva. 6 cm vastag normál betonkőből, szürke színben. | 443 | m2
Betonkő burkolat készítése 3 cm laza vastagságú, 0-4 mm szemszerkezetű, agyagmentes homokágyazatra fektetve, tömörítve, 0,01 m3/m2, élesszemű cementes homokkal hézagolva. 6 cm vastag normál betonkőből, sárga színben. | 20 | m2
Betonkő burkolat készítése 3 cm laza vastagságú, 0-4 mm szemszerkezetű, agyagmentes homokágyazatra fektetve, tömörítve, 0,01 m3/m2, élesszemű cementes homokkal hézagolva. 6 cm vastag érdes felületű betonkőből, vörös színben. | 160 | m2
Kerti szegély készítése, az alapárok kiemelésével, beton alapgerendával és megtámasztással, hézagolással (szegélysüllyesztéssel együtt), szürke színben. | 171 | fm
Meglévő labirintkorlát szintre emelése | 1 | db
Kábelcsatorna kiváltása KPE 110 csővel, bontott anyag elszállításával, lerakóhelyi díjjal | 826 | fm
Kábelakna szintreemelése | 2 | db
Tereprendezés, ároktisztítás, rézsűképzés, egyéb alakító földmunka | 300 | m2
Összesen: